## 127-220V
Ministério da Educação
Obra: COMPLEMENTAÇÃO DA OBRA DE CONSTRUÇÃO DE COBERTURA DE QUADRA POLIESPORTIVA NA ESCOLA MUNICIPAL PASTOR ABEL DE SOUZA LYRIO
Município: CASIMIRO DE ABREU – RJ |  |  |  |  | 25%
Endereço: LOTEAMENTO PEIXE DOURADO II, BARRA DE SÃO JOÃO, 2º DISTRITO DE CASIMIRO DE ABREU – RJ
Planilha Orçamentária – BDI Imbutido = 27,70% Referência: SINAPI / EMOP - Data Base: 02/2019
ITEM | CÓDIGO: | DESCRIÇÃO DOS SERVIÇOS | UNID. | QUANT. | PR. UNIT.(R$) | VALOR UNIT. | VALOR (R$)
1.0 |  | SERVIÇOS PRELIMINARES
1.1 | 74209/001 | Placa de obra em chapa de aço galvanizado, conforme modelo Governo Federal | m² | 6 | 296.7 | 555.43 | 3332.58
1.2 |  | Tapume de chapa de madeira compensada com 6 mm, com altura de 2,20 m | m² | 0 |  |  | 0
1.3 |  | Barracões provisórios | m² | 0 | 3706.8108 |  | 0
1.4 |  | Locação de construção com gabarito de madeira | m² | 0 | 2.62 |  | 0
1.5 |  | Ligação provisória de energia elétrica em baixa tensão | un | 0 | 869.8 |  | 0
1.6 |  | Ligação provisória de água | un | 0 |  |  | 0
1.7 |  | Ligação provisória de esgoto | un | 0 |  |  | 0
Subtotal item 1.0 | [6 empty] | 3332.58
2.0 |  | MOVIMENTO DE TERRA
2.1 |  | Escavação manual de valas, exceto rochas, até a profundidade de 1,5 m | m³ | 0 | 16.96 |  | 0
2.2 |  | Regularização e compactação mecânica do fundo da vala | m² | 0 | 1.87 |  | 0
2.3 |  | Reaterro de valas, com solo cimento, conforme projeto | m³ | 0 | 16.96 |  | 0
Subtotal item 2.0 | [6 empty] | 0
3.0 |  | FUNDAÇÃO
3.1 |  | Fôrma de madeira comum para fundações - reaproveitamento 5x | m² | 0 |  |  | 0
3.2 |  | Lastro de concreto magro traço 1:4:8, espessura 5 cm, preparo mecânico | m² | 0 | 11.84 |  | 0
3.3 |  | Concreto armado fck de 20 MPa, usinado, inclui lançamento | m³ | 0 | 1149.66 |  | 0
Subtotal item 3.0 | [6 empty] | 0
4.0 |  | ESTRUTURA METÁLICA E COBERTURA
4.1 |  | Estrutura metálica em arco, vão de 16,70 m, inclui pintura | m² | 0 |  |  | 0
4.2 |  | Concreto estrutural fck 20 MPa, usinado, inclui lançamento (enchimento pilares) | m³ | 0 |  |  | 0
4.3 |  | Telha de aço galvanizado ondulada 0,5 mm, inclui pintura - cobertura em arco | m² | 0 |  |  | 0
4.4 | 94213 | Telha de aço galvanizado ondulada 0,5 mm, exclui pintura - fechamento lateral | m² | 379.44 |  | 53.59 | 20334.18
4.5 |  | Telha ondulada translúcida fibra vidro de 1,2 mm | m² | 0 |  |  | 0
4.6 | 74145/001 | Pintura esmalte fosco, duas demãos, sobre superfície metálica, incluso uma demão de fundo anticorrosivo (telhamento metálico lateral) | m² | 379.44 |  | 24.35 | 9239.36
Subtotal item 4.0 | [6 empty] | 29573.54
5.0 |  | DRENAGEM PLUVIAL
5.1 | 94228 | Calha em chapa de aço galvanizado n° 24 | ml | 64.32 |  | 74.06 | 4763.53
5.2 | 89580 | Tubo de queda - água pluvial DN=150 mm | ml | 22 |  | 71.66 | 1576.52
5.3 | 89590 | Joelho PVC 90° d=150 mm - tubulação pluvial | un | 12 |  | 106.19 | 1274.28
5.4 | 15.003.0180-A | Ralo hemisférico tipo "abacaxi" com tela de aço com funil de saída cônico | un | 4 |  | 56.49 | 225.96
Subtotal item 5.0 | [6 empty] | 7840.29
6.0 |  | INSTALAÇÕES ELÉTRICAS - 127/220V
6.1 | 92695 | Luva de aço galvanizado 3/4'' | un | 10 |  | 23.72 | 237.2
6.2 | 92662 | Luva de aço galvanizado 1'' | un | 2 |  | 39.06 | 78.12
6.3 | 95811 | Condulete LB | un | 5 |  | 15.51 | 77.55
6.4 | 95814 | Condulete TA | un | 4 |  | 19.19 | 76.76
6.5 | 95817 | Condulete XA | un | 1 |  | 37.31 | 37.31
6.6 | 15.003.0391-A | Abraçadeira metálica tipo D de 3/4'' | un | 40 |  | 7.01 | 280.4
6.7 | 15.003.0392-A | Abraçadeira metálica tipo D de 1'' | un | 4 |  | 7.18 | 28.72
6.8 | 91928 | Condutor unipolar (cobre) isolação PVC/70°C 4,0 mm² | ml | 330 |  | 5.89 | 1943.7
6.9 | 74130/003 | Disjuntor bipolar termomagnético 10 A | un | 5 |  | 79.87 | 399.35
6.10 | 74130/004 | Disjuntor tripolar termomagnético 20 A - 5 KA | un | 1 |  | 115.87 | 115.87
6.11 | 95748 | Eletroduto aço galvanizado de 1'' | ml | 10 |  | 47.52 | 475.2
6.12 | 95746 | Eletroduto aço galvanizado de 3/4'' | ml | 70 |  | 26.8 | 1876
6.13 | 83478 | Luminária blindada para alta pressão, linha industrial projetor hermético | un | 10 |  | 338.21 | 3382.1
6.14 | 73831/006 | Lâmpada de alta pressão - luz mista de 500 W | un | 10 |  | 92.88 | 928.8
6.15 | 83463 | Quadro distribuição chapa pintada - completo, com porta tranca e acessórios - Cap. 5 disjuntores bipolar + 1 tripolar | un | 1 |  | 297.75 | 297.75
6.16 | 96985 | Haste tipo coopperweld 5/8" x 3,00 m | un | 5 |  | 62.57 | 312.85
6.17 | 96973 | Cordoalha de aço 35 mm² | ml | 17.5 |  | 46.26 | 809.55
6.18 | 72263 | Conector de bronze para haste de 5/8" | un | 5 |  | 29.26 | 146.3
6.19 | 72263 | Conector de medição, bronze TEL-560 | un | 5 |  | 29.26 | 146.3
6.20 | 96974 | Cordoalha de aço 50 mm² | ml | 110 |  | 57.86 | 6364.6
6.21 | 93008 | Eletroduto de PVC rígido Ø 50mm | ml | 19 |  | 16.54 | 314.26
6.22 | 73782/002 | Terminal de pressão tipo prensa com 4 parafusos | un | 5 |  | 51.53 | 257.65
6.23 | 06.006.0020-A | Caixa de inspeção | un | 5 |  | 88.73 | 443.65
6.24 | 92001 | Tomada Universal 2P+T 20 A com suporte e placa | un | 1 |  | 31.7 | 31.7
Subtotal item 6.0 | [6 empty] | 19061.69
7.0 |  | SERVIÇOS DIVERSOS
7.1 | 79465 | Pintura em superfície de concreto c/ tinta a base de borracha clorada, 2 demãos | m² | 61.2 |  | 52.42 | 3208.1
7.2 | 73806/001 | Limpeza geral | m² | 627 |  | 2.5 | 1567.5
Subtotal item 7.0 | [6 empty] | 4775.6
8.0 |  | SERVIÇOS NÃO PACTUADOS FNDE
8.1 | 73924/003 | Pintura esmalte fosco, duas demãos, sobre superfície metálica (estrutura metálica em arco e pilares) | m² | 622.47 |  | 36.91 | 22975.36
8.2 | 11.020.0012-A | TIRANTES PROTENDIDOS DE AÇO CA-50, DIÂMETRO DE 25MM(7/8""), COM COMPRIMENTO TOTAL MAIOR QUE 15,00M, INCLUSIVE FORNECIMENTO DE MATERIAIS, PROTEÇÃO ANTICORROSIVA, PREPARO, COLOCAÇÃO E PROTENSÃO. (CONTRAVENTAMENTO) | ml | 96 |  | 59.02 | 5665.92
8.3 | 79467 | PINTURA COM TINTA A BASE DE BORRACHA CLORADA , DE FAIXAS DE DEMARCAÇÃO, EM QUADRA POLIESPORTIVA, 5CM DE LARGURA. | ml | 208.703 |  | 18.79 | 3921.53
8.4 | 17.040.0024-A | PINTURA DE PISO CIMENTADO LISO COM TINTA 100% ACRÍLICA, INCLUSIVE LIXAMENTO, LIMPEZA E TRÊS DEMÃOS DE ACABAMENTO APLICADAS A ROLO DE LÃ, DILUIÇÃO EM ÁGUA A 20% | m² | 800 |  | 12.94 | 10352
8.5 | 93358 | Escavação manual de valas, exceto rochas, até a profundidade de 1,5 m | m³ | 16.5 |  | 96.98 | 1600.17
8.6 | 05.001.0001-A | DEMOLIÇÃO MANUAL DE CONCRETO SIMPLES COM EMPILHAMENTO LATERAL DENTRO DO CANTEIRO DE SERVIÇO | m³ | 0.675 |  | 225.22 | 152.02
8.7 | 92720 | Concreto bombeado fck de 25 MPa, inclui preparo, lançamento e adensamento | m³ | 0.68 |  | 471.05 | 320.31
8.8 | 05.050.0003-A | PLACA DE INAUGURAÇÃO EM ALUMÍNIO FUNDIDO (DURALUMÍNIO), MEDINDO 0,40X0,60M, COM 6MM DE ESPESSURA, EM ALTO RELEVO. FORNECIMENTO E COLOCAÇÃO | un | 1 |  | 635.92 | 635.92
8.9 | 97064 | MONTAGEM E DESMONTAGEM DE ANDAIME TUBULAR TIPO TORRE | ml | 100 |  | 26.28 | 2628
Subtotal item 8.0 | [6 empty] | 48251.23
Custo Total com BDI incluso | [6 empty] | 112834.93

## 220-380V
Ministério da Educação
Obra: Cobertura quadra poliesportiva: 19x33=627m²
Município: |  |  |  | 25%
Endereço:
Planilha Orçamentária
ITEM | DESCRIÇÃO DOS SERVIÇOS | UNID. | QUANT. | PR. UNIT.(R$) | VALOR UNIT. | VALOR (R$)
1.0 | SERVIÇOS PRELIMINARES
1.1 | Placa de obra em chapa de aço galvanizado, conforme modelo Governo Federal | m² | 6 | 296.7
1.2 | Tapume de chapa de madeira compensada com 6 mm, com altura de 2,20 m | m² | 66
1.3 | Barracões provisórios | m² | 20 | 3706.8108
1.4 | Locação de construção com gabarito de madeira | m² | 627 | 2.62
1.5 | Ligação provisória de energia elétrica em baixa tensão | un | 1 | 869.8
1.6 | Ligação provisória de água | un | 1
1.7 | Ligação provisória de esgoto | un | 1
Subtotal item 1.0 | [5 empty] | 0
2.0 | MOVIMENTO DE TERRA
2.1 | Escavação manual de valas, exceto rochas, até a profundidade de 1,5 m | m³ | 57.18 | 16.96
2.2 | Regularização e compactação mecânica do fundo da vala | m² | 51.28 | 1.87
2.3 | Reaterro de valas, com solo cimento, conforme projeto | m³ | 35.3 | 16.96
Subtotal item 2.0 | [5 empty] | 0
3.0 | FUNDAÇÃO
3.1 | Fôrma de madeira comum para fundações - reaproveitamento 5x | m² | 106.13
3.2 | Lastro de concreto magro traço 1:4:8, espessura 5 cm, preparo mecânico | m² | 28.84 | 11.84
3.3 | Concreto armado fck de 20 MPa, usinado, inclui lançamento | m³ | 24.07 | 1149.66
Subtotal item 3.0 | [5 empty] | 0
4.0 | ESTRUTURA METÁLICA E COBERTURA
4.1 | Estrutura metálica em arco, vão de 16,70 m, inclui pintura | m² | 516
4.2 | Concreto estrutural fck 20 MPa, usinado, inclui lançamento | m³ | 5.4
4.3 | Telha de aço galvanizado ondulada 0,5 mm, inclui pintura - cobertura em arco | m² | 594.86
4.4 | Telha de aço galvanizado ondulada 0,5 mm, inclui pintura - fechamento lateral | m² | 248.16
4.5 | Telha ondulada translúcida fibra vidro de 1,2 mm | m² | 61.2
Subtotal item 4.0 | [5 empty] | 0
5.0 | DREANAGEM PLUVIAL
5.1 | Calha em chapa de aço galvanizado n° 24 | ml | 64.32
5.2 | Tubo de queda - água pluvial DN=150 mm | ml | 22
5.3 | Joelho PVC 90° d=150 mm - tubulação pluvial | un | 12
5.4 | Ralo hemisférico tipo "abacaxi" com tela de aço com funil de saída cônico | un | 4
Subtotal item 5.0 | [5 empty] | 0
6.0 | INSTALAÇÕES ELÉTRICAS - 220/380V
6.1 | Luva de aço galvanizado 3/4'' | un | 10
6.2 | Luva de aço galvanizado 1'' | un | 2
6.3 | Condulete LB | un | 5
6.4 | Condulete TA | un | 4
6.5 | Condulete XA | un | 1
6.6 | Abraçadeira metálica tipo D de 3/4'' | un | 40
6.7 | Abraçadeira metálica tipo D de 1'' | un | 4
6.8 | Condutor unipolar (cobre) isolação PVC/70°C 2,5 mm² | ml | 330
6.9 | Disjuntor unipolar termomagnético 10 A | un | 5
6.10 | Disjuntor tripolar termomagnético 20 A - 5 KA | un | 1
6.11 | Eletroduto aço galvanizado de 1'' | ml | 10
6.12 | Eletroduto aço galvanizado de 3/4'' | ml | 70
6.13 | Luminária blindada para alta pressão, linha industrial projetor hermético | un | 10
6.14 | Lâmpada de alta pressão - luz mista de 500 W | un | 10
6.15 | Quadro distribuição chapa pintada - completo, com porta tranca e acessórios - Cap. 5 disjuntores unipolar + 1 tripolar | un | 1
6.16 | Haste tipo Coopperweld 5/8" x 3,00 m | un | 4
6.17 | Cordoalha de aço 35 mm² | ml | 8
6.18 | Conector de bronze para haste de 5/8" | un | 4
Subtotal item 6.0 | [5 empty] | 0
7.0 | SERVIÇOS DIVERSOS
7.1 | Pintura em superfície de concreto | m² | 61.2
7.2 | Limpeza geral | m² | 627
Subtotal item 7.0 | [5 empty] | 0
Custo Total com BDI incluso | [5 empty] | 0