## PLANILHA DESONERADA
PREFEITURA MUNICIPAL DE CASIMIRO DE ABREU
PLANILHA ORÇAMENTÁRIA DESONERADA
Obra: Conjunto Sanitário
Data:FEVEREIRO/2019
MÓDULO SANITÁRIO (Casinha em alvenaria, vaso sanitário com caixa de descarga acoplada, chuveiro elétrico, lavatório de louça)
Item | Sinapi | Discriminação | Unid | Quant. | P.Unit | P. Total
1 |  | Serviços Preliminares |  |  |  | 175.3165
1.1 | 73948/016 | Limpeza manual do terreno c/ raspagem superficial | m² | 3.15 | 4.8 | 15.12
1.2 | 99059 | Locação convencional de obra, utilizando gabarito de tábuas corridas pontaletadas a cada 2,00m - 2 utilizações. AF.10/2018 | m | 3.15 | 40.64 | 128.016
1.3 | 93358 | Escavação manual de c/profundidade menor 1,30m - baldrame (6,60m x 0,20m x 0,20m) de vala . | m³ | 0.26 | 75.95 | 19.747
1.4 | 96995 | Reaterro de vala com compactação manual ( 6m x 0,30m x 0,15m (Assentamento do tubo 100mm) | m³ | 0.27 | 46.05 | 12.4335
2 |  | Fundação: Baldrame de concreto armado |  |  |  | 461.4768
2.1 | 94963 | Concreto FCK - 15MPA, preparo com betoneira, traço 1:3,4:3,5 (Cimento/Areia média/Brita 1) (6,60m x 0,20m x 0,40m) | m³ | 0.53 | 270.56 | 143.3968
2.2 | 96536 | Forma tábua para concreto em fundação baldrame com reaproveitamento 4 vez (4m²) AF.06/2017 | m² | 4 | 53.12 | 212.48
2.3 | 92916 | Armação longitudinal 1/4" e transversal (estribo) 5mm a cada 0,30m (Fornecimento, Corte, Dobra e Colocação) | kg | 10 | 10.56 | 105.6
3 |  | Piso |  |  |  | 274.5288
3.1 | 94962 | Contrapiso/Lastro Concreto 1:3:6 , area da casinha e do tanque de lavar roupas com espessura de 5cm | m³ | 0.27 | 250.24 | 67.5648
3.2 | 98681 | Piso cimentado, acabamento rústico, esp = 2,0cm com argamassa 1:3 cimento e areia sobre base existente. (casinha e área do tanque) | m² | 4.41 | 24.4 | 107.604
3.3 | 87246 | Revestimento Cerâmico para piso com placas tipo esmaltada extra de dimensões 35X35 cm aplicada em ambientes de área menor que 5 m² | m² | 2.25 | 44.16 | 99.36
4 |  | Paredes |  |  |  | 2360.479
4.1 | 87504 | Alvenaria em tijolo cerâmico furado 9x19x19cm, 1/2 vez (expessura 9cm), assentado em argamassa com preparo manual. | m² | 14.8 | 63.16 | 934.768
4.2 | 87878 | Chapisco aplicado em alvenaria, traço 1:3, preparo manual | m² | 30.8 | 3.72 | 114.576
4.3 | 87528 | Emboço para recebimento de cerâmica em argamassa 1:2:8, preparo manual, aplicado em faxes internas de parede, expessura 2cm. Ambiente com área menor 5m² | m² | 8.64 | 37.24 | 321.7536
4.4 | 87529 | Massa única (Reboco), para recebimento de pintura, em argamassa traço 1:2:8 , aplicada manualmente, expessura de 2cm | m² | 22.16 | 29.56 | 655.0496
4.5 | 93393 | Revestimento Cerâmico para paredes internas com placas tipo esmaltada padrão popular de dimensões 20 x 20cm | m² | 8.64 | 35.62 | 307.7568
4.6 | 73937/001 | Cobogo de concreto(Elemento Vazado), 7X50X50CM, assentado com argamassa 1:4 cimento e areia | m² | 0.25 | 106.3 | 26.575
5 |  | Cobertura |  |  |  | 424.1952
5.1 | 74202/002 | Laje pré-moldada para piso sobrecarga 200kg/m², com lajotas, E=8cm, e capeamento de concreto 4cm, FCK=20MPa c/escoramento e ferragem negativa. (2,20m x 1,60m) | m² | 3.52 | 72.29 | 254.4608
5.2 | 5991 | Piso cimentado liso (barra lisa horizontal),traço 1:4 (cimento e areia), E=2,0cm, incluso impermeabilizante. | m² | 3.52 | 48.22 | 169.7344
6 |  | Pintura (Paredes inst e ext. inclusive apoio do reservatório) |  |  |  | 360.0138
6.1 | 88487 | Pintura manual latex PVA 2 demãos toda parte externa e interna onde não tem cerâmica | m² | 22.3 | 9.49 | 211.627
6.2 | 88415 | Aplicação manual de fundo selador acrilico em paredes externos/internas. | m² | 22.3 | 2.78 | 61.994
6.3 | 74065/003 | Pintura Esmalte brilhante para madeira, duas demãos, sobre fundo nivelador branco. | m² | 3.38 | 25.56 | 86.3928
7 |  | Esquadria |  |  |  | 509.78
7.1 | 90820 | Porta de madeira para pintura, 0,60X2,10m, espessura de 3,5cm, Incluso dobradiças, Fornec e instalação. | um | 1 | 328.27 | 328.27
7.2 | 90826 | Alizar / guarnição (int. e ext.) de 5x1,5cm para porta de 60x210cm fixado com pregos, Fornec e instalaç | um | 1 | 27.11 | 27.11
7.3 | 91286 | Aduela/marco para porta de 0,60x2,10m padrão popular. Fornecimento e montagem. | um | 1 | 150.48 | 150.48
7.4 | 3119 | Fecho/Trinco/ferrolho fio redondo de sobrepor, 2" com parafusos, interno e ext. Forn. e instalação | um | 2 | 1.96 | 3.92
8 |  | Hidro/sanitário |  |  |  | 1096.97
8.1 | 86888 | Vaso sanitário sifonado com caixa acoplada louça branca, com conjunto de fixação (parafuso, arruela e bucha). Fornecimento e instalação. | um | 1 | 384.22 | 384.22
8.2 | 9535 | Chuveiro elétrico comum, corpo plástico tipo ducha. Fornecimento e instalação | um | 1 | 67.73 | 67.73
8.3 | 89970 | Kit Registro de pressão de latão 3/4" para chuveiro, inclusive conexões. Fornecimento e instalação | um | 1 | 39.5 | 39.5
8.4 | 86904 | Lavatório louça branca suspenso 29,5 X 39,0cm, ou equivalente, padrão popular, com sifão plastico, valvula em plastico e conjunto para fixação- fornecimento e instalação. | um | 1 | 115.96 | 115.96
8.7 | 89957 | Ponto de água fria 3/4" (Chuveiro, lavatório e Cx.descarga) | um | 3 | 120.71 | 362.13
8.8 | 89714 e 89744 | Ponto de esgoto pvc 100mm - média 1,10m de tubo pvc esgoto 100mm e 1 joelho pvc 90° esgoto 100mm | um | 1 | 64.55 | 64.55
8.9 | 377 | Assento plástico para vaso sanitário. Fornecimento e instalação | um | 1 | 24.25 | 24.25
8.10 | 89707 | Caixa sifonada pvc 100x100x50mm, Fornecimento e instalação em ramal de esgoto sanitário. | um | 1 | 27.84 | 27.84
8.11 | 89709 | Ralo sifonado simples de pvc DN 100 x 40mm, JS, fornecimento e instalação em ramal de descarga ou em ramal de esgoto sanitário. AF-12/2014 | um | 1 | 10.79 | 10.79
9 |  | Instalações Elétricas |  |  |  | 220.74
9.1 | 93128 | Ponto de luz (Caixa, Eletroduto, Fios, Interruptor, rasgo, quebra e chumbameto) Forn. e Instalação. | um | 1 | 122.73 | 122.73
9.2 | 97592 | Luminaria tipo plafon, de sobrepor, com uma lâmpada LED. Fornecimento e instalação | um | 1 | 98.01 | 98.01
|  | SUB TOTAL |  |  |  | 5883.5001
|  | BDI = 20% |  |  |  | 1176.7
|  | TOTAL DE 01 CONJUNTO SANITÁRIO |  |  |  | 7060.2001
Note on F51: marcos.rodrigues: joelho R$19,03 + 1,00m de tubo pvc 100mm R$45,52 = R$ 64,55

## MEMORIA DE CÁLCULO
PREFEITURA MUNICIPAL DE CASIMIRO DE ABREU
MEMORIA DE CÁLCULO
Obra: Conjunto Sanitário
Data:FEVEREIRO/2019
MÓDULO SANITÁRIO (Casinha em alvenaria, vaso sanitário com caixa de descarga acoplada, chuveiro elétrico, lavatório de louça)
Item | Sinapi | Discriminação | Unid | Quant.
1 |  | Serviços Preliminares
1.1 | 73948/016 | Limpeza manual do terreno c/ raspagem superficial | m² | 3.15
2,10M X 1,50M = 3,15M2
1.2 | 99059 | Locação convencional de obra, utilizando gabarito de tábuas corridas pontaletadas a cada 2,00m - 2 utilizações. AF.10/2018 | m | 3.15
2,10M X 1,50M = 3,15M2
1.3 | 93358 | Escavação manual de c/profundidade menor 1,30m - baldrame (6,60m x 0,20m x 0,20m) de vala . | m³ | 0.26
6,60MX 0,20M X 0,20M = 0,26M3
1.4 | 96995 | Reaterro de vala com compactação manual ( 6m x 0,30m x 0,15m (Assentamento do tubo 100mm) | m³ | 0.27
6,00M X 0,30M X 0,15M = 0,27M3
2 |  | Fundação: Baldrame de concreto armado
2.1 | 94963 | Concreto FCK - 15MPA, preparo com betoneira, traço 1:3,4:3,5 (Cimento/Areia média/Brita 1) (6,60m x 0,20m x 0,40m) | m³ | 0.53
6,60M X 0,20M X 0,40M = 0,53M3
2.2 | 96536 | Forma tábua para concreto em fundação baldrame com reaproveitamento 4 vez (4m²) AF.06/2017 | m² | 4
6,67MX 0,30M X 2 LADOS = 4,00M2
2.3 | 92916 | Armação longitudinal 1/4" e transversal (estribo) 5mm a cada 0,30m (Fornecimento, Corte, Dobra e Colocação) | kg | 10
18,86KG/M3 = 18,86 X 0,53 (VOLUME DE CONCRETO) = 10,00KG
3 |  | Piso
3.1 | 94962 | Contrapiso/Lastro Concreto 1:3:6 , area da casinha e do tanque de lavar roupas com espessura de 5cm | m³ | 0.27
6,00M X 0,30M X 0,15M = 0,27M3
3.2 | 98681 | Piso cimentado, acabamento rústico, esp = 2,0cm com argamassa 1:3 cimento e areia sobre base existente. (casinha e área do tanque) | m² | 4.41
2,10M X 2,10M = 4,41M2
3.3 | 87246 | Revestimento Cerâmico para piso com placas tipo esmaltada extra de dimensões 35X35 cm aplicada em ambientes de área menor que 5 m² | m² | 2.25
1,86 X 1,21M = 2,25M2
4 |  | Paredes
4.1 | 87504 | Alvenaria em tijolo cerâmico furado 9x19x19cm, 1/2 vez (expessura 9cm), assentado em argamassa com preparo manual. | m² | 14.8
5,40M X 2,74M = 14,80M2
4.2 | 87878 | Chapisco aplicado em alvenaria, traço 1:3, preparo manual | m² | 30.8
5,62M X 2,74M = 15,40M2 X 2 LADOS = 30,80M2
4.3 | 87528 | Emboço para recebimento de cerâmica em argamassa 1:2:8, preparo manual, aplicado em faxes internas de parede, expessura 2cm. Ambiente com área menor 5m² | m² | 8.64
3,20M X 2,70M = 8,64M2
4.4 | 87529 | Massa única (Reboco), para recebimento de pintura, em argamassa traço 1:2:8 , aplicada manualmente, expessura de 2cm | m² | 22.16
8,21M X 2,70 = 22,16M2
4.5 | 93393 | Revestimento Cerâmico para paredes internas com placas tipo esmaltada padrão popular de dimensões 20 x 20cm | m² | 8.64
3,20M X 2,70M = 8,64M2
4.6 | 73937/001 | Cobogo de concreto(Elemento Vazado), 7X50X50CM, assentado com argamassa 1:4 cimento e areia | m² | 0.25
0,50M X 0,50M = 0,25M2
5 |  | Cobertura
5.1 | 74202/002 | Laje pré-moldada para piso sobrecarga 200kg/m², com lajotas, E=8cm, e capeamento de concreto 4cm, FCK=20MPa c/escoramento e ferragem negativa. (2,20m x 1,60m) | m² | 3.52
2,35M X 1,50M = 3,52M2
5.2 | 5991 | Piso cimentado liso (barra lisa horizontal),traço 1:4 (cimento e areia), E=2,0cm, incluso impermeabilizante. | m² | 3.52
2,35M X 1,50M = 3,52M2
6 |  | Pintura (Paredes inst e ext. inclusive apoio do reservatório)
6.1 | 88487 | Pintura manual latex PVA 2 demãos toda parte externa e interna onde não tem cerâmica | m² | 22.3
8,26M X 2,70M = 22,30M2
6.2 | 88415 | Aplicação manual de fundo selador acrilico em paredes externos/internas. | m² | 22.3
8,26M X 2,70M = 22,30M2
6.3 | 74065/003 | Pintura Esmalte brilhante para madeira, duas demãos, sobre fundo nivelador branco. | m² | 3.38
0,80M X 2,11M X 2 LADOS = 3,38M2
7 |  | Esquadria
7.1 | 90820 | Porta de madeira para pintura, 0,60X2,10m, espessura de 3,5cm, Incluso dobradiças, Fornec e instalação. | um | 1
1 UNIDADE
7.2 | 90826 | Alizar / guarnição (int. e ext.) de 5x1,5cm para porta de 60x210cm fixado com pregos, Fornec e instalaç | um | 1
1 UNIDADE
7.3 | 91286 | Aduela/marco para porta de 0,60x2,10m padrão popular. Fornecimento e montagem. | um | 1
1 UNIDADE
7.4 | 3119 | Fecho/Trinco/ferrolho fio redondo de sobrepor, 2" com parafusos, interno e ext. Forn. e instalação | um | 2
2 UNIDADES
8 |  | Hidro/sanitário
8.1 | 86888 | Vaso sanitário sifonado com caixa acoplada louça branca, com conjunto de fixação (parafuso, arruela e bucha). Fornecimento e instalação. | um | 1
1 UNIDADE
8.2 | 9535 | Chuveiro elétrico comum, corpo plástico tipo ducha. Fornecimento e instalação | um | 1
1 UNIDADE
8.3 | 89970 | Kit Registro de pressão de latão 3/4" para chuveiro, inclusive conexões. Fornecimento e instalação | um | 1
1 UNIDADE
8.4 | 86904 | Lavatório louça branca suspenso 29,5 X 39,0cm, ou equivalente, padrão popular, com sifão plastico, valvula em plastico e conjunto para fixação- fornecimento e instalação. | um | 1
1 UNIDADE
8.7 | 89957 | Ponto de água fria 3/4" (Chuveiro, lavatório e Cx.descarga) | um | 3
3 UNIDADES
8.8 | 89714 e 89744 | Ponto de esgoto pvc 100mm - média 1,10m de tubo pvc esgoto 100mm e 1 joelho pvc 90° esgoto 100mm | um | 1
1 UNIDADE
8.9 | 377 | Assento plástico para vaso sanitário. Fornecimento e instalação | um | 1
1 UNIDADE
8.10 | 89707 | Caixa sifonada pvc 100x100x50mm, Fornecimento e instalação em ramal de esgoto sanitário. | um | 1
1 UNIDADE
8.11 | 89709 | Ralo sifonado simples de pvc DN 100 x 40mm, JS, fornecimento e instalação em ramal de descarga ou em ramal de esgoto sanitário. AF-12/2014 | um | 1
1 UNIDADE
9 |  | Instalações Elétricas
9.1 | 93128 | Ponto de luz (Caixa, Eletroduto, Fios, Interruptor, rasgo, quebra e chumbameto) Forn. e Instalação. | UND. | 1
1 UNIDADE
9.2 | 97592 | Luminaria tipo plafon, de sobrepor, com uma lâmpada LED. Fornecimento e instalação | UND. | 1
1 UNIDADE