## PLANILHA
PREFEITURA MUNICIPAL DE CASIMIRO DE ABREU
PLANILHA ORÇAMENTÁRIA DESONERADA
Obra: TANQUE DE LAVAR ROUPAS
Data: 03/2019
TANQUE DE LAVAR ROUPAS
ITEM | SINAPI | DISCRIMINAÇÃO | UNID | QUANT. | P.UNIT | P. TOTAL
1 | Composição | Tanque duplo em marmore sintético com cuba lisa e esfregador, *120 X 60* cm, incluso sifão flexivel pvc, válvula pvc, torneira longa de parede, padrão popular, fornecimento e instalação | um | 1 | 437.43 | 437.43
2 | 87504 | Alvenaria em tijolo cerâmico furado 9x19x19cm, 1/2 vez (expessura 9cm), assentado em argamassa traço 1:4 (cimento e areia), juntas 10mm | m² | 1 | 63.16 | 63.16
3 | 87878 | Chapisco em alvenaria com colher de pedreiro, traço 1:3, preparo manual. | m² | 2 | 3.72 | 7.44
4 | 73397 | Emboço para os apoios do tanque, argamassa traço 1:2:8, preparo manual. Espessura 10mm | m² | 2 | 25.17 | 50.34
5 | 87546 | Emboço, para recebimento de cerâmica, traço 1:2:8, preparo manual, área menor 5m², espessura 10mm | m² | 0.48 | 25.17 | 12.0816
6 | 87264 | Revestimento cerâmico com placas de 20 x 20 cm, tipo esmaltada , área menor 5m² | m² | 0.48 | 53.04 | 25.4592
7 | 95241 | Lastro de concreto magro, para piso, espessura de 5 cm | m² | 2.25 | 21.67 | 48.7575
8 | 98679 | Piso cimentado liso espessura = 2,0cm desempenado c/argamassa de cimento e areia traço 1:3. | m² | 2.25 | 26.49 | 59.6025 | C
9 | 93184 | Verga pré-moldada com 1,2m de vão | m | 1.2 | 19.77 | 23.724
10 | 92236 | Pintura manual latex PVA 2 demãos, apoio do tanque | m² | 2 | 9.49 | 18.98
11 | 89957 | Ponto de consumo terminal de água fria , com tubulação de pvc 25mm ou 3/4" , inclusos rasgo e chumbamento em alvenaria | um | 1 | 120.71 | 120.71
12 | 89724 | Joelho 40mm 90º pvc, fornec. Instalação | un | 4 | 7.59 | 30.36
13 | 89711 | Tubo de pvc branco, sem conexões, ponta e bolsa soldavel 40mm. Fornecimento e instalação | m | 4 | 16.45 | 65.8
|  | SUB - TOTAL |  |  |  | 963.8448
|  | B D I - 20 % |  |  |  | 192.769
|  | Total de 01 Tanque de Lavar Roupas |  |  |  | 1156.6138
Note on F7: Marcos Rogerio Rodrigues: Composição sinapi da bancada para pia (86934) R$ 351,27 - R$ 170,41 (insumo 00541 pia uma cuba). A diferença de R$180,86 soma-se ao tanque duplo R$ 256,57 (insumo 3679) - Total R$ 437,43

## MEMORIA
PREFEITURA MUNICIPAL DE CASIMIRO DE ABREU
PLANILHA ORÇAMENTÁRIA DESONERADA
Obra: TANQUE DE LAVAR ROUPAS
Data: 03/2019
TANQUE DE LAVAR ROUPAS
ITEM | SINAPI | DISCRIMINAÇÃO | UNID | QUANT.
1 | Composição | Tanque duplo em marmore sintético com cuba lisa e esfregador, *120 X 60* cm, incluso sifão flexivel pvc, válvula pvc, torneira longa de parede, padrão popular, fornecimento e instalação | und | 1
01 UNIDADE
2 | 87504 | Alvenaria em tijolo cerâmico furado 9x19x19cm, 1/2 vez (expessura 9cm), assentado em argamassa traço 1:4 (cimento e areia), juntas 10mm | m² | 1
1,00M X 0,50M X 2 UND. = 1M²
3 | 87878 | Chapisco em alvenaria com colher de pedreiro, traço 1:3, preparo manual. | m² | 2
1,00M X 0,50M X 4 UND. = 2M²
4 | 73397 | Emboço para os apoios do tanque, argamassa traço 1:2:8, preparo manual. Espessura 10mm | m² | 2
1,00M X 0,50M X 4 UND. = 2M²
5 | 87546 | Emboço, para recebimento de cerâmica, traço 1:2:8, preparo manual, área menor 5m², espessura 10mm | m² | 0.48
1,20M X 0,40M = 0,48M²
6 | 87264 | Revestimento cerâmico com placas de 20 x 20 cm, tipo esmaltada , área menor 5m² | m² | 0.48
1,20M X 0,40M = 0,48M²
7 | 95241 | Lastro de concreto magro, para piso, espessura de 5 cm | m² | 2.25
1,20M X 1,87M = 2,25M²
8 | 98679 | Piso cimentado liso espessura = 2,0cm desempenado c/argamassa de cimento e areia traço 1:3. | m² | 2.25 | C
1,20M X 1,87M = 2,25M²
9 | 93184 | Verga pré-moldada com 1,2m de vão | m | 1.2
1,20M
10 | 92236 | Pintura manual latex PVA 2 demãos, apoio do tanque | m² | 2
1,00M X 0,50M X 4 UND. = 2M²
11 | 89957 | Ponto de consumo terminal de água fria , com tubulação de pvc 25mm ou 3/4" , inclusos rasgo e chumbamento em alvenaria | und | 1
1,00 UND
12 | 89724 | Joelho 40mm 90º pvc, fornec. Instalação | und | 4
4,00 UND
13 | 89711 | Tubo de pvc branco, sem conexões, ponta e bolsa soldavel 40mm. Fornecimento e instalação | m | 4
4,00 M