## PLANILHA
PREFEITURA MUNICIPAL DE CASIMIRO DE ABREU
PLANILHA ORÇAMENTÁRIA DESONERADA
Obra: PIA DE COZINHA med. 1,20m x 0,60m
Data: 03/2019
PIA DE COZINHA 1,20M X 0,60M
ITEM | SINAPI | DESCRIÇÃO | UNID | QUANT. | UNITÁRIO | TOTAL
1 | 86934 | Bancada de marmore sintetico (Pia de cozinha), medindo 120 x 60cm, com cuba integrada, incluso sifão tipo flexivel em pvc, valvula em plástico cromado, e torneira cromada longa de parede 1/2" . FORNECIMENTO E INSTALAÇÃO | um | 1 | 351.27 | 351.27
2 | 87504 | Alvenaria em tijolo cerâmico furado 9x19x19cm, 1/2 vez (expessura 9cm), assentado em argamassa traço 1:4 (cimento e areia), juntas 10mm | m² | 1 | 63.16 | 63.16
3 | 87878 | Chapisco em alvenaria com colher de pedreiro, traço 1:3, preparo manual. | m² | 2 | 3.72 | 7.44
4 | 73397 | Emboço para os apoios da pia de cozinha, argamassa traço 1:2:8, preparo manual. Espessura 10mm | m² | 2 | 25.17 | 50.34
5 | 87546 | Emboço, para recebimento de cerâmica, traço 1:2:8, preparo manual, área menor 5m², espessura 10mm | m² | 0.48 | 25.17 | 12.0816
6 | 87264 | Revestimento cerâmico com placas de 20 x 20 cm, tipo esmaltada , área menor 5m² | m² | 0.48 | 53.04 | 25.4592
7 | 95241 | Lastro de concreto magro, para piso, espessura de 5 cm | m² | 0.72 | 21.67 | 15.6024
8 | 98679 | Piso cimentado liso espessura = 2,0cm desempenado c/argamassa de cimento e areia traço 1:3. | m² | 0.6 | 26.49 | 15.894
9 | 93184 | Verga pré-moldada com 1,2m de vão | m | 1.2 | 19.77 | 23.724
10 | 98102 | Caixa de gordura simples em concreto pré-moldado diametro 40cm x Altura 40cm. Fornecimento e instalação | um | 1 | 66 | 66
11 | 88487 | Pintura manual latex PVA 2 demãos | m² | 2 | 9.49 | 18.98
12 | 89957 | Ponto de consumo terminal de água fria , com tubulação de pvc 25mm ou 3/4" , inclusos rasgo e chumbamento em alvenaria | um | 1 | 120.71 | 120.71
13 | 89724 | Joelho 40mm 90º pvc, fornec. Instalação | un | 2 | 7.59 | 15.18
14 | 89711 | Tubo de pvc branco, sem conexões, ponta e bolsa soldavel 40mm. Fornecimento e instalação | m | 3 | 16.45 | 49.35
|  | SUB - TOTAL |  |  |  | 835.1912
|  | B D I - 20 % |  |  |  | 167.0382
|  | Total de 01 Pia de cozinha |  |  |  | 1002.2294

## MEMORIA
PREFEITURA MUNICIPAL DE CASIMIRO DE ABREU
PLANILHA ORÇAMENTÁRIA DESONERADA
Obra: PIA DE COZINHA med. 1,20m x 0,60m
Data: 03/2019
PIA DE COZINHA 1,20M X 0,60M
ITEM | SINAPI | DESCRIÇÃO | UNID | QUANT.
1 | 86934 | Bancada de marmore sintetico (Pia de cozinha), medindo 120 x 60cm, com cuba integrada, incluso sifão tipo flexivel em pvc, valvula em plástico cromado, e torneira cromada longa de parede 1/2" . FORNECIMENTO E INSTALAÇÃO | und | 1
1,00 UNIDADE
2 | 87504 | Alvenaria em tijolo cerâmico furado 9x19x19cm, 1/2 vez (expessura 9cm), assentado em argamassa traço 1:4 (cimento e areia), juntas 10mm | m² | 1
1,00M X 0,50M X 2 UND. = 1M²
3 | 87878 | Chapisco em alvenaria com colher de pedreiro, traço 1:3, preparo manual. | m² | 2
1,00M X 0,50M X 4 UND. = 2M²
4 | 73397 | Emboço para os apoios da pia de cozinha, argamassa traço 1:2:8, preparo manual. Espessura 10mm | m² | 2
1,00M X 0,50M X 4 UND. = 2M²
5 | 87546 | Emboço, para recebimento de cerâmica, traço 1:2:8, preparo manual, área menor 5m², espessura 10mm | m² | 0.48
1,20M X 0,40M = 0,48M²
6 | 87264 | Revestimento cerâmico com placas de 20 x 20 cm, tipo esmaltada , área menor 5m² | m² | 0.48
1,20M X 0,40M = 0,48M²
7 | 95241 | Lastro de concreto magro, para piso, espessura de 5 cm | m² | 0.72
1,20M X 0,60M = 0,72M²
8 | 98679 | Piso cimentado liso espessura = 2,0cm desempenado c/argamassa de cimento e areia traço 1:3. | m² | 0.6
1,00M X 0,60M = 0,60M²
9 | 93184 | Verga pré-moldada com 1,2m de vão | m | 1.2
1,20M
10 | 98102 | Caixa de gordura simples em concreto pré-moldado diametro 40cm x Altura 40cm. Fornecimento e instalação | und | 1
1,00 UNIDADE
11 | 88487 | Pintura manual latex PVA 2 demãos | m² | 2
1,00M X 0,50M X 4 UND. = 2M²
12 | 89957 | Ponto de consumo terminal de água fria , com tubulação de pvc 25mm ou 3/4" , inclusos rasgo e chumbamento em alvenaria | und | 1
1,00 UNIDADE
13 | 89724 | Joelho 40mm 90º pvc, fornec. Instalação | und | 2
2,00 UNIDADE
14 | 89711 | Tubo de pvc branco, sem conexões, ponta e bolsa soldavel 40mm. Fornecimento e instalação | m | 3
3,00M